## Fabbisogno - Daily Consumption
Van DIY Camperizzazione Fai da Te
Calculate your Daily Energy Consumption Calcola il tuo Fabbisogno Elettrico Giornaliero
Accessory Apparato | Quantity Quantità | Tension (V) Voltaggio (V) | Amper (A) | Watts | Planned Usage (Daily Hours) Ore d'Uso Stimate | Total Wh (Watt/hours) Wh Totali (Watt/ora)
|  |  | #DIV/0! |  |  | 0 | 0
|  |  | #DIV/0! |  |  | 0 | 0
|  |  | #DIV/0! |  |  | 0 | 0
|  |  | #DIV/0! |  |  | 0 | 0
|  |  | #DIV/0! |  |  | 0 | 0
|  |  | #DIV/0! |  |  | 0 | 0
|  |  | #DIV/0! |  |  | 0 | 0
|  |  | #DIV/0! |  |  | 0 | 0
|  |  | #DIV/0! |  |  | 0 | 0
|  |  | #DIV/0! |  |  | 0 | 0
|  |  | #DIV/0! |  |  | 0 | 0
|  |  | #DIV/0! |  |  | 0 | 0
|  |  | #DIV/0! |  |  | 0 | 0
|  |  | #DIV/0! |  |  | 0 | 0
|  |  | #DIV/0! |  |  | 0 | 0
|  |  | #DIV/0! |  |  | 0 | 0
|  |  | #DIV/0! |  |  | 0 | 0
[5 empty] | Total Watt Hours | 0
[5 empty] | Total AC | 0
[5 empty] | Total DC | 0
[5 empty] | Min. Batteries (Amp/h) | 0
[5 empty] | Min. Batteries + 15% (Amp/h) | 0
[5 empty] | Inverter Power (Watt) Potenza Inverter (Watt) | 0
2415

## Example
Van DIY Camperizzazione Fai da Te
Calculate your Daily Energy Consumption Calcola il tuo Fabbisogno Elettrico Giornaliero
Accessory Apparato | Quantity Quantità | Tension (V) Voltaggio (V) | Amper (A) | Fusibile | Watts | Planned Usage (Daily Hours) Ore d'Uso Stimate | Total Wh (Watt/hours) Wh Totali (Watt/ora)
Laptop | 2 | 230 | 0.19565 |  | 45 | 5 | 450 | 45 | 0 | 450 | 0
Phone/Telefono | 2 | 230 | 0.026087 |  | 6 | 1.5 | 18 | 6 | 0 | 18 | 0
Photocamera Charger | 1 | 230 | 0.047826 |  | 11 | 1 | 11 | 11 | 0 | 11 | 0
Drone Charger | 1 | 230 | 0.97391 |  | 224 | 1 | 224 | 224 | 0 | 224 | 0
Earpods | 1 | 230 | 0.017391 |  | 4 | 0.5 | 2 | 4 | 0 | 2 | 0
Led Lights / Faretti Led | 6 | 12 | 0.83333 |  | 10 | 4 | 240 | 0 | 1 | 0 | 240
Water Pump / Pompa Acqua | 1 | 12 | 5 |  | 60 | 0.25 | 15 | 0 | 1 | 0 | 15
Hair Dryer / Phon | 1 | 230 | 4.3478 |  | 1000 | 0.25 | 250 | 1000 | 0 | 250 | 0
Hair Straightener / Piastra Capelli | 1 | 230 | 0.52174 |  | 120 | 0.2 | 24 | 120 | 0 | 24 | 0
Fridge Isotherm Cruise 85L / Frigo | 1 | 12 | 1.2778 |  | 15.3333 | 6 | 92 | 0 | 1 | 0 | 92
Ventola Maxxfan | 1 | 12 | 5 |  | 60 | 3 | 180 | 0 | 1 | 0 | 180
TV Samsung M5 27'' | 1 | 230 | 0.21739 |  | 50 | 2 | 100 | 50 | 0 | 100 | 0
Reading Lights / Luci Lettura | 2 | 12 | 0.25 |  | 3 | 0.5 | 3 | 0 | 1 | 0 | 3
Induction Cookstove / Induzione | 1 | 230 | 9.1304 |  | 2100 | 0.75 | 1575 | 2100 | 0 | 1575 | 0
Toilet Fan / Ventola Bagno | 1 | 12 | 0.2 |  | 2.4 | 24 | 57.6 | 0 | 1 | 0 | 57.6
Led Strips | 2 | 12 | 1.25 |  | 15 | 1 | 30 | 0 | 1 | 0 | 30
USB Charger | 2 | 12 | 3.1 |  | 15.5 | 1 | 31 |  | 1
JP Heater / Riscaldamento JP Combi 6e | 1 | 12 | 1.8 |  | 21.6 | 4 | 86.4 | 0 | 1 | 0 | 86.4
[6 empty] | Total Watt Hours | 3389
[6 empty] | Total AC | 2654
[6 empty] | Total DC | 704
[6 empty] | Min. Batteries (Amp/h) | 282.4167
[6 empty] | Min. Batteries + 15% (Amp/h) | 324.7792
[6 empty] | Inverter Power (Watt) Potenza Inverter (Watt) | 3560
2415

## Cables Section Calculation
12V DC
AWG Scale Scala AWG | Section Sezione (mm2) | Capacity Max. Capacità Massima (Ampere) | AWG Scale Scala AWG | Section Sezione (mm2) | Distance Distanza 2.5m | Distance Distanza 5m | Distance Distanza 7.5m | Distance Distanza 10m
18 | 0,75 mm2 | 15A | 18 | 0,75 mm2 | 3,4 A | 1,6 A | 1,2 A | 0,9 A
17 | 1,00 mm2 | 19A | 17 | 1,00 mm2
16 | 1,50 mm2 | 24A | 16 | 1,50 mm2 | 6,7 A | 3,4 A | 2,2 A | 1,6 A
14 | 2,50 mm2 | 32A | 14 | 2,50 mm2 | 11,2 A | 5,7 A | 3,5 A | 2,8 A
12 | 4,00 mm2 | 42A | 12 | 4,00 mm2 | 18 A | 9 A | 6 A | 4,5 A
10 | 6,00 mm2 | 54A | 10 | 6,00 mm2 | 27 A | 13,5 A | 9 A | 7,5 A
8 | 10,00 mm2 | 73A | 8 | 10,00 mm2 | 45 A | 22,5 A | 15 A | 12 A
6 | 16,00 mm2 | 98A | 6 | 16,00 mm2 | 72 A | 36 A | 24 A | 18 A
4 | 25,00 mm2 | 129A | 4 | 25,00 mm2 | 112,5 A | 57 A | 37,5 A | 28,5 A
2 | 35,00 mm2 | 158A | 2 | 35,00 mm2 | 157,5 A | 79,5 A | 52,5 A | 39 A
1 | 50,00 mm2 | 198A | 1 | 50,00 mm2 | 225 A | 112,5 A | 75 A | 57 A
2/0 | 70,00 mm2 | 245A
3/0 | 95,00 mm2 | 292A
4/0 | 120,00 mm2 | 344A
300MCM | 150,00 mm2 | 391A
350MCM | 185,00 mm2 | 448A
500MCM | 240,00 mm2 | 528A
600MCM | 300,00 mm2 | 608A